## Feuille 1
EVE010 | m² | Verre coupe-feu "VETROTECH SAINT GOBAIN".
Vitrage en verre coupe-feu monolithique Contraflam 30 "VETROTECH SAINT GOBAIN", 16 mm d'épaisseur pour usage intérieur, fixé sur menuiserie homologuée. Comprend mastic intumescent avec propriétés ignifuges, pour le scellement des joints. Le prix ne comprend pas la menuiserie.
Code interne |  | Désignation | Quantité | Unité | Prix unitaire | Prix total
mt21vfv010qaa |  | Verre coupe-feu monolithique Contraflam 30 "VETROTECH SAINT GOBAIN", 16 mm d'épaisseur pour usage intérieur; classement des prestations 1B1, selon NF EN 12600 et résistance au feu EI30, selon NF EN 13501-1. | 1.006 | m² | 557.62 | 560.97
mt41phi040a |  | Cartouche de 310 ml de mastic intumescent, couleur grise anthracite, pour scellement des joints et ouvertures. | 0.3 | U | 21.24 | 6.37
mt21vva021 |  | Produits complémentaires pour la mise en place de verres. | 1 | U | 1.26 | 1.26
mo055 |  | Compagnon professionnel III/CP2 vitrier. | 0.42 | h | 29.16 | 12.25
mo110 |  | Ouvrier professionnel II/OP vitrier. | 0.42 | h | 28.06 | 11.79
|  | Frais de chantier des unités d'ouvrage | 2 | % | 592.64 | 11.85
Coût d'entretien décennal: 66,49€ les 10 premières années. |  |  |  |  | Montant total HT: | 604.49